## Arkusz1
Lp. | Podstawa ustalenia | Opis robót | Jedn. miary | Ilość | Cena jedn. | Wartość
1 | KNR 5-080226-03-040 | Montaż listew ściennych z PCV na ścianach i sufitach przez mocowanie do kołków rozporowych | m | 300
2 | KNR 5-080227-01-040 | Przewody kabelkowe w powłoce polwinitowej, łączny przekrój żył do 7,5mm2 Cu, układane poziomo na gotowych listwach PCV. Przewód HTKS 3x2x0,8mm PH90 | m | 120
3 | KNR 5-080227-01-040 | Przewody kabelkowe w powłoce polwinitowej, łączny przekrój żył do 7,5mm2 Cu, układane poziomo na gotowych listwach PCV. Przewód HTKS 2x2x0,8mm PH90 | m | 40
4 | KNR 5-080227-01-040 | Przewody kabelkowe w powłoce polwinitowej, łączny przekrój żył do 7,5mm2 Cu, układane poziomo na gotowych listwach PCV. Przewód HDG 3x1,5mm2 PH90 | m | 120
5 | KNR 5-080227-01-040 | Przewody kabelkowe w powłoce polwinitowej, łączny przekrój żył do 7,5mm2 Cu, układane poziomo na gotowych listwach PCV (YnTKSY 1x2x0,8mm) | m | 240
6 | KNR 5-080227-01-040 | Przewody kabelkowe w powłoce polwinitowej, łączny przekrój żył do 7,5mm2 Cu, układane poziomo na gotowych listwach PCV (NHXH 3x2,5 mm2 PH90) | m | 60
7 | KNR 5-080227-01-040 | Przewody kabelkowe w powłoce polwinitowej, łączny przekrój żył do 7,5mm2 Cu, układane poziomo na gotowych listwach PCV (OMY 4x1mm2 - przewietrzanie) | m | 120
8 | KNR 4-03 1004-07 | Mechaniczne przebijanie otworów w ścianach lub stropach betonowych o długości przebicia do 20cm - śr. rury do 40mm | otw. | 30
9 | KNR 13-25 0314-03 | Montaż siłownika elektrycznego liniowego - siłownik łancuchowy do istniejącego okna napowietrzającego | kpl. | 9
10 | KNR 5-06 1601-10 | Zainstalowane centralki oddymiającej na cegle POLON UCS-6000 | szt. | 3
11 | KNR AL-01 0109-01 | Montaż akumulatora bezobsługowego o pojedmności do 10Ah | szt. | 6
12 | KNR 5-06 1609-03 | Instalowanie ręcznych ostrzegaczy pożarowych-przycisków w wkonaniu zwykłym bez uruchomienia i sprawdzenia na cegle: Ręczny przycisk oddymiania PO-63 | szt. | 17
13 | KNR 5-06 1609-03 | Instalowanie ręcznych ostrzegaczy pożarowych-przycisków w wkonaniu zwykłym bez uruchomienia i sprawdzenia na cegle: Przycisk przewietrzania | szt. | 17
14 | KNR AL-01 0403-01 | Montaż gniazd pożarowych w wykonaniu konwencjonalnym do samoczynnych ostrzegaczy pożarowytch - czyjek gniazdo do czujki G-40 | szt. | 18
15 | KNR AL-01 0401-01 | Montaż czujek pożarowych - izotopowa lub optyczna czujka dmy DOR-40 | szt. | 18
16 | STE 01.01 | Praca próbna i testowanie systemu | szt. | 3
17 | kalkulacja wlasna | roboty dodatkowe nieujęte w pozycjach kosztorysowych | szt. | 1
18 | kalkulacja własna | materiały instalacyjne, kolki, mocowania przewodów, listwy pcv) | szt. | 1
19 | kalkulacja wlasna | wykonanie otworu pod klape dymową, okno napowietrzające oraz montaż | szt. | 5
zestawienie materiałowe
Lp. | Podstawa ustalenia |  | Jedn. miary | Ilość |  | Wartość
1 | centrala POLON Alfa UCS 60008A |  | szt. | 3
2 | akumulator 7,5 Ah/12V |  | szt. | 6
3 | puszka AWOZ - 325 P/R |  | szt. | 8
4 | przycisk oddymiania PO-63 |  | szt. | 17
5 | gniazdo czujki DOR-40 |  | szt. | 18
6 | czujka dymu optyczna DOR-40 |  | szt. | 18
7 | przycisk przewietrzania PP-40NT |  | szt. | 3
8 | napęd lańcuchowy KA 34/1000 |  | szt. | 8
9 | klapa dymowa 1,0x1,5 |  | szt. | 1
10 | napęd drzwiowy DDs 50/54 |  | szt. | 1
11 | MPD-60 (modół przekaźnikowy) |  | szt. | 1
12 | przycisk awaryjnego otwierania drzwi |  | szt. | 1
13 | elektrozaczep rewersyjny 12V |  | szt. | 1
14 | klawiatura szyfrowa z czytikiem |  | szt. | 2
15 | zasilacz buforowy 12V/1,5A |  | szt | 1
16 | akumulator 7Ah/12V do zasilacza buforowego |  | szt | 1
17 | przewód HTKS 3x2x0,8mm2 PH90 |  | m | 120
18 | przewód HTKS 2x2x0,8mm2 PH90 |  | m | 40
19 | przewód HDGs 3x1,5mm2 PH 90 |  | m | 120
20 | przewów YnTKSY 1x2x0,8mm2 PH90 |  | m | 240
21 | przewód NHXH 3x2,5mm2 PH90 |  | m | 60
22 | przewod OMY 4x1,0mm2 |  | m | 120
0

## Arkusz1 (2)
Lp. | Podstawa ustalenia | Opis robót | Jedn. miary | Ilość
1 | KNR 5-080226-03-040 | Montaż listew ściennych z PCV na ścianach i sufitach przez mocowanie do kołków rozporowych | m | 300
2 | KNR 5-080227-01-040 | Przewody kabelkowe w powłoce polwinitowej, łączny przekrój żył do 7,5mm2 Cu, układane poziomo na gotowych listwach PCV. Przewód HTKS 3x2x0,8mm PH90 | m | 120
3 | KNR 5-080227-01-040 | Przewody kabelkowe w powłoce polwinitowej, łączny przekrój żył do 7,5mm2 Cu, układane poziomo na gotowych listwach PCV. Przewód HTKS 2x2x0,8mm PH90 | m | 40
4 | KNR 5-080227-01-040 | Przewody kabelkowe w powłoce polwinitowej, łączny przekrój żył do 7,5mm2 Cu, układane poziomo na gotowych listwach PCV. Przewód HDG 3x1,5mm2 PH90 | m | 120
5 | KNR 5-080227-01-040 | Przewody kabelkowe w powłoce polwinitowej, łączny przekrój żył do 7,5mm2 Cu, układane poziomo na gotowych listwach PCV (YnTKSY 1x2x0,8mm) | m | 240
6 | KNR 5-080227-01-040 | Przewody kabelkowe w powłoce polwinitowej, łączny przekrój żył do 7,5mm2 Cu, układane poziomo na gotowych listwach PCV (NHXH 3x2,5 mm2 PH90) | m | 60
7 | KNR 5-080227-01-040 | Przewody kabelkowe w powłoce polwinitowej, łączny przekrój żył do 7,5mm2 Cu, układane poziomo na gotowych listwach PCV (OMY 4x1mm2 - przewietrzanie) | m | 120
8 | KNR 4-03 1004-07 | Mechaniczne przebijanie otworów w ścianach lub stropach betonowych o długości przebicia do 20cm - śr. rury do 40mm | otw. | 30
9 | KNR 13-25 0314-03 | Montaż siłownika elektrycznego liniowego - siłownik łancuchowy do istniejącego okna napowietrzającego | kpl. | 9
10 | KNR 5-06 1601-10 | Zainstalowane centralki oddymiającej na cegle POLON UCS-6000 | szt. | 3
11 | KNR AL-01 0109-01 | Montaż akumulatora bezobsługowego o pojedmności do 10Ah | szt. | 6
12 | KNR 5-06 1609-03 | Instalowanie ręcznych ostrzegaczy pożarowych-przycisków w wkonaniu zwykłym bez uruchomienia i sprawdzenia na cegle: Ręczny przycisk oddymiania PO-63 | szt. | 17
13 | KNR 5-06 1609-03 | Instalowanie ręcznych ostrzegaczy pożarowych-przycisków w wkonaniu zwykłym bez uruchomienia i sprawdzenia na cegle: Przycisk przewietrzania | szt. | 17
14 | KNR AL-01 0403-01 | Montaż gniazd pożarowych w wykonaniu konwencjonalnym do samoczynnych ostrzegaczy pożarowytch - czyjek gniazdo do czujki G-40 | szt. | 18
15 | KNR AL-01 0401-01 | Montaż czujek pożarowych - izotopowa lub optyczna czujka dmy DOR-40 | szt. | 18
16 | STE 01.01 | Praca próbna i testowanie systemu | szt. | 3
17 | kalkulacja wlasna | roboty dodatkowe nieujęte w pozycjach kosztorysowych | szt. | 1
18 | kalkulacja własna | materiały instalacyjne, kolki, mocowania przewodów, listwy pcv) | szt. | 1
19 | kalkulacja wlasna | wykonanie otworu pod klape dymową, okno napowietrzające oraz montaż | szt. | 5
zestawienie materiałowe
Lp. | Podstawa ustalenia |  | Jedn. miary | Ilość
1 | centrala POLON Alfa UCS 60008A |  | szt. | 3
2 | akumulator 7,5 Ah/12V |  | szt. | 6
3 | puszka AWOZ - 325 P/R |  | szt. | 8
4 | przycisk oddymiania PO-63 |  | szt. | 17
5 | gniazdo czujki DOR-40 |  | szt. | 18
6 | czujka dymu optyczna DOR-40 |  | szt. | 18
7 | przycisk przewietrzania PP-40NT |  | szt. | 3
8 | napęd lańcuchowy KA 34/1000 |  | szt. | 8
9 | klapa dymowa 1,0x1,5 |  | szt. | 1
10 | napęd drzwiowy DDs 50/54 |  | szt. | 1
11 | MPD-60 (modół przekaźnikowy) |  | szt. | 1
12 | przycisk awaryjnego otwierania drzwi |  | szt. | 1
13 | elektrozaczep rewersyjny 12V |  | szt. | 1
14 | klawiatura szyfrowa z czytikiem |  | szt. | 2
15 | zasilacz buforowy 12V/1,5A |  | szt | 1
16 | akumulator 7Ah/12V do zasilacza buforowego |  | szt | 1
17 | przewód HTKS 3x2x0,8mm2 PH90 |  | m | 120
18 | przewód HTKS 2x2x0,8mm2 PH90 |  | m | 40
19 | przewód HDGs 3x1,5mm2 PH 90 |  | m | 120
20 | przewów YnTKSY 1x2x0,8mm2 PH90 |  | m | 240
21 | przewód NHXH 3x2,5mm2 PH90 |  | m | 60
22 | przewod OMY 4x1,0mm2 |  | m | 120